## 보고서
열전도도 측정
실습일 |  | 2013 년 월 일 날씨 온도 |  |  | 평가 결과 |  | 총 평
실습자 |  | 환경과 2학년 성명 |  |  | 학생 | 교사
지도교사 |  | (인)
1. 실습 조건
항 목 |  | 시험편 |  |  | 기준관
재 질 |  |  |  |  | 구리
직 경 |  | Φ = | 40 | mm | Φ = | 40 | mm
두 께 |  | La= | 4 | mm | LR= | 30 | mm
|  | Lb= | 2 | mm
열전도율 |  |  |  |  | kR= | 320 | kcal/mhr℃
2. 실제 측정값
실측값 | 고온측 온도(T11)
저온측온도(T12)
유 량(L/min)
기준관 온도 실측 (t1 ~ t10) 및 온도차 계산 Δtm-n | 0(T1)mm
T1-T2
30(T2)mm
T2-T3
60(T3)mm
T3-T4
90(T4)mm
95mm
99mm
104(T5)mm
134(T6)mm
139mm
141mm
146(T7)mm
T7-T8
176(T8)mm
T8-T9
206(T9)mm
T10-T11
236(T10)mm
작도에 의해 구함 | △ta
△tb
계산값 | △tR
△k'a
△k'b
k
3. 작도
4. 계산
ΔtR = (Δt1,2 + Δt2,3 + Δt3,4 + Δt7,8 + Δt8,9 + Δt9,10)/6
k'a = (ΔtR/Δta)( La/LR) kR
k'b = (ΔtR/Δtb)( Lb/LR) kR
k = (Lb-La)/{(Lb/k'b)-(La/k'a)}

## 계산의 예
열전도도 측정 실험 DATA 표
| 실습일 |  | 2013 년 월 일 날씨 온도 |  |  |  | 평가 결과 |  |  |  | 총 평
| 실습자 |  | 환경과 2학년 성명 |  |  |  | 학생 |  | 교사
| 지도교사 |  | (인)
| 항 목 |  | 시험편 |  |  |  | 기준관
| 재 질 |  | 스테인레스 |  |  |  | 구리
| 직 경 |  | Φ = | 40 | mm |  | Φ = | 40 |  |  | mm
| 두 께 |  | La= | 4 | mm |  | LR= | 30 |  |  | mm
|  |  | Lb= | 2 | mm
| 열전도율 | [5 empty] | kR= | 320 |  |  | kcal/mhr℃
|  | 실측값 |  |  | 기준관 온도 실측 (t1 ~ t10) 및 온도차 계산 Δtm-n | [27 empty] | 작도에 의해 구함 |  | 계 산 값
|  | 고온측 온도(T11) | 저온측 온도(T12) | 유 량 (L/min) | 0 |  | 30 |  | 60 |  | 90 |  | 95 |  | 99 |  | 104 |  | 134 |  | 139 |  | 141 |  | 146 |  | 176 |  | 206 |  | 236 |  | △ta | △tb | △tR | △k'a | △k'b | k
| 회수 |  |  |  | T1 |  | T2 |  | T3 |  | T4 | [5 empty] | T5 |  | T6 | [5 empty] | T7 |  | T8 |  | T9 |  | T10
| 1 | 95 | 21 | 2 | 79 |  | 77 |  | 76 |  | 75 |  | 74.5 |  | 47.2 |  | 47 |  | 46 |  | 45 |  | 29.5 |  | 29 |  | 28 |  | 27 |  | 26 |  | 27.3 | 15.5 | ) / 6= | 1.15 | 2.13 | 0
[6 empty] | 2 |  | 1 |  | 1 | [15 empty] | 1 |  | 1 |  | 1
| 2 | 137 | 21 | 2 | 111 |  | 108 |  | 106 |  | 104 |  | 103.5 |  | 63.3 |  | 63 |  | 61 |  | 60 |  | 36 |  | 35 |  | 33 |  | 31 |  | 30 |  | 40.2 | 24 | 2 | 2.1227 | 1.7778 | 5.0786
[6 empty] | 3 |  | 2 |  | 2 | [15 empty] | 2 |  | 2 |  | 1
| 1 | 231 | 13 | 3.5 | 189 |  | 186 |  | 184 |  | 181 |  | 180 |  | 69 |  | 68 |  | 65 |  | 64.5 |  | 34.5 |  | 34 |  | 30 |  | 27 |  | 24 |  | 111 | 30 | 3 | 1.15 | 2.13 | 0.79
[6 empty] | 3 |  | 2 |  | 3 | [15 empty] | 4 |  | 3 |  | 3
|  | 계산식 : ΔtR = (Δt1,2 + Δt2,3 + Δt3,4 + Δt7,8 + Δt8,9 + Δt9,10)/6 | ΔtR = (Δt1,2 + Δt2,3 + Δt3,4 + Δt7,8 + Δt8,9 + Δt9,10)/6 | [13 empty] | = ( | 3 |  | + | 2 |  | + | 3 |  | + | 4 |  | + | 3 |  | + | 3 | ) / 6= | 3
|  |  | k'a = (ΔtR/Δta)( La/LR) kR |  |  |  |  | = | ( | 3 |  | / | 111 |  | ) X | ( | 4 |  | / | 30 |  | ) | X | 320 |  | = | 1.15
|  |  | k'b = (ΔtR/Δtb)( Lb/LR) kR |  |  |  |  | = | ( | 3 |  | / | 30 |  | ) X | ( | 2 |  | / | 30 |  | ) | X | 320 |  | = | 2.13
|  |  | k = (Lb-La)/{(Lb/k'b)-(La/k'a)} | [5 empty] | = | ( | 2 |  | - | 4 |  | )/ | { | ( | 2 |  | / | 2.13 |  | ) | - | ( | 4 |  | / | 1.15 |  | ) | } = | 0.79
[5 empty] | 0 | 30 | 60 | 90 | 95 | 99 | 104 | 134 | 139 | 141 | 146 | 176 | 206 | 236
[5 empty] | 189 | 186 | 184 | 181 | 180 | 69 | 68 | 65 | 64.5 | 34.5 | 34 | 30 | 27 | 24