## 실습보고서 (향류)
이중관식 열교환기
실습일 | 2014 년 월 일 날씨 온도 |  |  | 평가 결과 |  | 총 평
실습자 | 도시환경과 학년 성명 |  |  | 학생 | 교사
지도교사 | 조용운(인)
1. 실습 조건
항목 | [6 empty] | 측정값
설정 온도 | [7 empty] | ℃
뜨거운 물의 관 길이(L) | [6 empty] | 1.5 | m
뜨거운 물의 관 안지름(Di) | [6 empty] | 0.0142 | m
뜨거운 물의 관 바깥지름(Do) | [6 empty] | 0.0158 | m
2. 향류 흐름 측정값
흐름 종류 |  | 유체 | 입구 온도 측정값 |  | 출구 온도 측정값 |  | 유량
향류 |  | 뜨거운 물 |  | ℃ |  | ℃ |  | L/min
|  | 찬 물 |  | ℃ |  | ℃ |  | L/min
3. 향류 흐름 그래프 | [9 empty] | 0 | 1.5
[9 empty] | 뜨거운물(향류) | 0 | 0
[9 empty] | 찬물(향류) | 0 | 0
4. 계산의 결과
순서 | 항목 |  | 기호 | 단위 | 계산값
[5 empty] | 향류 |  | 계산식
1 | 뜨거운 물의 유량 |  | W | kg/h |  |  | = 뜨거운물 유량 x 60
2 | 찬 물의 유량 |  | w | kg/h |  |  | = 찬물 유량 x 60
3 | 뜨거운 물의 평균 온도 |  |  | ℃ |  |  | =(뜨거운 물 입구 온도 + 뜨거운물 출구 온도)/2
4 | 뜨거운 물 평균 온도의 비열 |  |  | kcal/kg·℃ |  |  | 물의 상태도에서 찾음
5 | 뜨거운 물의 평균 열용량 |  | Cp1 | kJ/kg℃ |  |  | 물의 상태도에서 찾음
6 | 찬 유체의 평균 온도 |  |  | ℃ |  |  | =(찬물 입구 온도 + 찬물 출구 온도)/4
7 | 찬 물 평균 온도의 비열 | [5 empty] | 물의 상태도에서 찾음
8 | 찬 물의 평균 열용량 |  | Cp2 | kJ/kg℃ |  |  | 물의 상태도에서 찾음
9 | 장치 입구 온도차 |  | Δt1 | ℃ |  |  | 뜨거운물의 입구 온도-찬물의 입구 온도
10 | 장치 출구 온도차 |  | Δt2 | ℃ |  |  | 뜨거운물의 출구 온도-찬물의 출구 온도
11 | 산술 평균 온도차 |  | Δt | ℃ |  |  | (장치 입구 온도차 + 장치 출구 온도차)/2
12 | 대수 평균 온도차 |  | Δt | ℃
13 | 뜨거운 물의 전열량 |  | q1 | kJ/h
14 | 찬 물의 전열량 |  | q2 | kJ/h
15 | 평균 전열량 |  | q | kJ/h |  |  | =(뜨거운 물의 전열량 + 찬물의 전열량)/2
16 | 뜨거운 물의 관 평균 지름 |  | D | m |  |  | =(관의 안지름+관의 바깥지름)/2
17 | 뜨거운 물의 단면적 |  | A | m2
18 | 총괄 전열 계수 |  | U | kJ/m2h℃

## 실습보고서(병류)
이중관식 열교환기
실습일 | 2014 년 월 일 날씨 온도 |  |  | 평가 결과 |  | 총 평
실습자 | 도시환경과 학년 성명 |  |  | 학생 | 교사
지도교사 | 조용운(인)
1. 실습 조건
항목 | [6 empty] | 측정값
설정 온도 | [7 empty] | ℃
뜨거운 물의 관 길이(L) | [6 empty] | 1.5 | m
뜨거운 물의 관 안지름(Di) | [6 empty] | 0.0142 | m
뜨거운 물의 관 바깥지름(Do) | [6 empty] | 0.0158 | m
2. 병류 흐름
흐름 종류 |  | 유체 | 입구 온도 측정값 |  | 출구 온도 측정값 |  | 유량
병류 |  | 뜨거운 물 |  | ℃ |  | ℃ |  | L/min
|  | 찬 물 |  | ℃ |  | ℃ |  | L/min
3. 병류 흐름 그래프 | [9 empty] | 0 | 1.5
[9 empty] | 뜨거운물(병류) | 0 | 0
[9 empty] | 찬물(병류) | 0 | 0
4. 계산의 결과
순서 | 항목 |  | 기호 | 단위 | 계산값
[5 empty] | 병류 |  | 계산식
1 | 뜨거운 물의 유량 |  | W | kg/h |  |  | = 뜨거운물 유량 x 60
2 | 찬 물의 유량 |  | w | kg/h |  |  | = 찬물 유량 x 60
3 | 뜨거운 물의 평균 온도 |  |  | ℃ |  |  | =(뜨거운 물 입구 온도 + 뜨거운물 출구 온도)/2
4 | 뜨거운 물 평균 온도의 비열 |  |  | kcal/kg·℃ |  |  | 물의 상태도에서 찾음
5 | 뜨거운 물의 평균 열용량 |  | Cp1 | kJ/kg℃ |  |  | 물의 상태도에서 찾음
6 | 찬 유체의 평균 온도 |  |  | ℃ |  |  | =(찬물 입구 온도 + 찬물 출구 온도)/4
7 | 찬 물 평균 온도의 비열 | [5 empty] | 물의 상태도에서 찾음
8 | 찬 물의 평균 열용량 |  | Cp2 | kJ/kg℃ |  |  | 물의 상태도에서 찾음
9 | 장치 입구 온도차 |  | Δt1 | ℃ |  |  | 뜨거운물의 입구 온도-찬물의 입구 온도
10 | 장치 출구 온도차 |  | Δt2 | ℃ |  |  | 뜨거운물의 출구 온도-찬물의 출구 온도
11 | 산술 평균 온도차 |  | Δt | ℃ |  |  | (장치 입구 온도차 + 장치 출구 온도차)/2
12 | 대수 평균 온도차 |  | Δt | ℃
13 | 뜨거운 물의 전열량 |  | q1 | kJ/h
14 | 찬 물의 전열량 |  | q2 | kJ/h
15 | 평균 전열량 |  | q | kJ/h |  |  | =(뜨거운 물의 전열량 + 찬물의 전열량)/2
16 | 뜨거운 물의 관 평균 지름 |  | D | m |  |  | =(관의 안지름+관의 바깥지름)/2
17 | 뜨거운 물의 단면적 |  | A | m2
18 | 총괄 전열 계수 |  | U | kJ/m2h℃

## 실습보고서 (예시)
이중관식 열교환기
실습일 | 2014 년 월 일 날씨 온도 |  |  | 평가 결과 |  | 총 평
실습자 | 도시환경과 2학년 성명 조용운 |  |  | 학생 | 교사
지도교사 | 조용운(인)
1. 실습 조건
항목 | [6 empty] | 측정값
설정 온도 | [6 empty] | 80 | ℃
뜨거운 물의 관 길이(L) | [6 empty] | 1.5 | m
뜨거운 물의 관 안지름(Di) | [6 empty] | 0.0142 | m
뜨거운 물의 관 바깥지름(Do) | [6 empty] | 0.0158 | m
2. 향류 및 병류 흐름
흐름 종류 |  | 유체 | 입구 온도 측정값 |  | 출구 온도 측정값 |  | 유량
향류 |  | 뜨거운 물 | 71 | ℃ | 58 | ℃ | 1.8 | L/min
|  | 찬 물 | 37 | ℃ | 27 | ℃ | 2.4 | L/min
병류 |  | 뜨거운 물 | 71 | ℃ | 59 | ℃ | 1.8 | L/min
|  | 찬 물 | 27 | ℃ | 37 | ℃ | 2.4 | L/min
3. 향류 및 병류 흐름 그래프 | [9 empty] | 0 | 1.5
[9 empty] | 뜨거운물(향류) | 71 | 58
[9 empty] | 찬물(향류) | 37 | 27
[9 empty] | 뜨거운물(병류) | 71 | 59
[9 empty] | 찬물(병류) | 27 | 37
4. 계산의 결과
순서 | 항목 |  | 기호 | 단위 | 계산값
[5 empty] | 향류 | 병류 | 계산식
1 | 뜨거운 물의 유량 |  | W | kg/h | 108 | 108 | = 뜨거운물 유량 x 60
2 | 찬 물의 유량 |  | w | kg/h | 144 | 144 | = 찬물 유량 x 60
3 | 뜨거운 물의 평균 온도 |  |  | ℃ | 64.5 | 65 | =(뜨거운 물 입구 온도 + 뜨거운물 출구 온도)/2
4 | 뜨거운 물 평균 온도의 비열 |  |  | kcal/kg·℃ | 1 | 1 | 물의 상태도에서 찾음
5 | 뜨거운 물의 평균 열용량 |  | Cp1 | kJ/kg℃ | 4.2 | 4.2 | 물의 상태도에서 찾음
6 | 찬 유체의 평균 온도 |  |  | ℃ | 32 | 32 | =(찬물 입구 온도 + 찬물 출구 온도)/4
7 | 찬 물 평균 온도의 비열 |  |  |  | 0.998 | 0.998 | 물의 상태도에서 찾음
8 | 찬 물의 평균 열용량 |  | Cp2 | kJ/kg℃ | 4.1916 | 4.1916 | 물의 상태도에서 찾음
9 | 장치 입구 온도차 |  | Δt1 | ℃ | 34 | 44 | 뜨거운물의 입구 온도-찬물의 입구 온도
10 | 장치 출구 온도차 |  | Δt2 | ℃ | 31 | 22 | 뜨거운물의 출구 온도-찬물의 출구 온도
11 | 산술 평균 온도차 |  | Δt | ℃ | 32.5 | 33 | (장치 입구 온도차 + 장치 출구 온도차)/2
12 | 대수 평균 온도차 |  | Δt | ℃
13 | 뜨거운 물의 전열량 |  | q1 | kJ/h | 15422.4 | 19958.4
14 | 찬 물의 전열량 |  | q2 | kJ/h | 18711.3024 | 26611.2
15 | 평균 전열량 |  | q | kJ/h | 17066.8512 | 23284.8 | =(뜨거운 물의 전열량 + 찬물의 전열량)/2
16 | 뜨거운 물의 관 평균 지름 |  | D | m | 0.015 | 0.015 | =(관의 안지름+관의 바깥지름)/2
17 | 뜨거운 물의 단면적 |  | A | m2 | 0.07065 | 0.07065
18 | 총괄 전열 계수 |  | U | kJ/m2h℃ | 7432.8929 | 9987.2611

## 물의 상태도
물의 상태도
온도 [℃] | 밀도(ρ) [g/cm3] | 증기압(p) [mmHg] | 비열 [kcal/kg·℃] | 점도 [cP] | 열전도율 [kcal/m·h·℃] | 엔탈피 [kcal/kg]
0 | 0.99987 | 4.579 | 1.008 | 1.792 | 0.5 | 0
2 | 0.99997 | 5.294 | 1.006 | 1.673 |  | 2
4 | 1 | 6.101 | 1.005 | 1.567 |  | 4.01
6 | 0.99987 | 7.013 | 1.003 | 1.473 |  | 6.01
8 | 0.99997 | 8.045 | 1.002 | 1.386 |  | 8.02
10 | 0.99988 | 9.209 | 1.002 | 1.308 | 0.498 | 10.02
12 | 0.99973 | 10.518 | 1.001 | 1.236 | 0.501 | 12.02
14 | 0.99952 | 11.987 | 1 | 1.171 | 0.504 | 14.02
16 | 0.99897 | 13.634 | 1 | 1.111 | 0.508 | 16.02
18 | 0.99862 | 15.477 | 0.999 | 1.056 | 0.512 | 18.01
20 | 0.9982 | 17.535 | 0.999 | 1.005 | 0.515 | 20.01
22 | 0.9978 | 19.827 | 0.999 | 0.958 | 0.518 | 22.01
24 | 0.9973 | 23.377 | 0.999 | 0.914 | 0.52 | 24.01
26 | 0.9968 | 25.209 | 0.999 | 0.874 | 0.523 | 26.01
28 | 0.9963 | 28.349 | 0.998 | 0.836 | 0.525 | 28
30 | 0.9957 | 31.824 | 0.998 | 0.801 | 0.528 | 30
32 | 0.9951 | 35.664 | 0.998 | 0.768 | 0.53 | 32
34 | 0.9944 | 39.898 | 0.998 | 0.737 | 0.532 | 33.99
36 | 0.9937 | 44.563 | 0.998 | 0.709 | 0.535 | 35.99
38 | 0.993 | 49.692 | 0.998 | 0.681 | 0.537 | 37.98
40 | 0.9922 | 55.324 | 0.998 | 0.656 | 0.539 | 39.98
42 | 0.9915 | 61.5 | 0.998 | 0.632 | 0.541 | 41.97
44 | 0.9901 | 68.26 | 0.998 | 0.61 | 0.543 | 43.97
46 | 0.9898 | 75.65 | 0.999 | 0.588 | 0.545 | 45.97
48 | 0.989 | 83.71 | 0.999 | 0.568 | 0.548 | 47.96
50 | 0.9881 | 92.51 | 0.999 | 0.549 | 0.55 | 49.96
52 | 0.9872 | 102.09 | 0.999 | 0.532 | 0.552 | 51.96
54 | 0.9862 | 112.51 | 0.999 | 0.515 | 0.554 | 53.95
56 | 0.9853 | 123.8 | 0.999 | 0.499 | 0.556 | 55.95
58 | 0.9843 | 136.08 | 1 | 0.483 | 0.558 | 57.94
60 | 0.9832 | 149.38 | 1 | 0.469 | 0.56 | 59.94
62 | 0.9822 | 163.77 | 1 | 0.455 | 0.562 | 61.94
64 | 0.9811 | 179.31 | 1 | 0.442 | 0.563 | 63.94
66 | 0.98 | 196.09 | 1 | 0.429 | 0.565 | 65.94
68 | 0.979 | 214.17 | 1.001 | 0.417 | 0.567 | 67.94
70 | 0.9778 | 223.7 | 1.001 | 0.406 | 0.568 | 69.94
72 | 0.9767 | 254.6 | 1.001 | 0.395 | 0.57 | 71.94
74 | 0.935 | 277.2 | 1.002 | 0.385 | 0.571 | 72.94
76 | 0.9743 | 301.4 | 1.002 | 0.375 | 0.573 | 75.94
78 | 0.9731 | 327.3 | 1.002 | 0.366 | 0.574 | 77.95
80 | 0.9718 | 355.1 | 1.003 | 0.357 | 0.575 | 79.95
82 | 0.9706 | 384.9 | 1.003 | 0.348 | 0.576 | 81.95
84 | 0.9693 | 416.8 | 1.003 | 0.34 | 0.577 | 83.96
86 | 0.968 | 450.9 | 1.004 | 0.332 | 0.578 | 85.96
88 | 0.9667 | 487.1 | 1.004 | 0.324 | 0.58 | 87.97
90 | 0.9633 | 525.76 | 1.005 | 0.317 | 0.581 | 89.98
92 | 0.964 | 566.99 | 1.005 | 0.31 | 0.582 | 91.99
94 | 0.9626 | 610.9 | 1.006 | 0.303 | 0.583 | 94
96 | 0.9612 | 657.62 | 1.006 | 0.296 | 0.584 | 96.02
98 | 0.9598 | 707.27 | 1.007 | 0.29 | 0.586 | 98.03
100 | 0.9584 | 760 | 1.007 | 0.283 | 0.586 | 100.04