## 실습보고서
정류 실습
실습일 | 2015년 월 일 날씨 온도 |  |  |  | 평가 결과 |  | 총 평
실습자 | 도시환경과 3학년 성명 |  |  |  | 학생 | 교사
지도교사 | (인)
1. 비중병에 의한 농도 측정
가. 메탄올 표준 용액 50g 제조 및 비중병 질량 측정
메탄올의 몰% 무게 |  |  |  | 0% | 20% | 40% | 60% | 80% | 100%
증류수(g)
메탄올(g)
비중병 무게
비중병 + 시료 무게
시료만의 무게
나. 비중병을 이용한 농도-무게 측정
2. 실험 데이터
|  | 재비기 | 공급 예열기
전류(A)
3. 정류 실험 결과
| 항목 |  |  | 30분 | 60분 | 90분 | 120분 | 평균
공급부 | 온도(℃)
유량(mL/min)
무게(-비중병)
mol%
탑상부(V) | 온도(℃)
유량(mL/min)(V)
무게(-비중병)
mol%(xD)
환류부 | 온도(℃)
유량(mL/min)(L)
재비기 | 온도(℃)
탑하부 | 무게(-비중병)
mol%(xB)
4. 정류비
5. 정류부의 조작선의 y절편
6. 공급액 조작서의 q값
7. 이론단수
7. 단효율

## 실습보고서 예
정류 실습
실습일 | 2015 년 월 일 날씨 온도 |  |  |  | 평가 결과 |  | 총 평
실습자 | 도시환경과 3학년 성명 |  |  |  | 학생 | 교사
지도교사 | (인)
1. 비중병에 의한 농도 측정
가. 메탄올 표준 용액 50g 제조 및 비중병 질량 측정
메탄올의 몰% 무게 |  |  |  | 0% | 20% | 40% | 60% | 80% | 100%
증류수(g) |  |  |  | 50 | 34.6 | 22.9 | 13.6 | 6.2 | 0
메탄올(g) |  |  |  | 0 | 15.4 | 27.1 | 36.4 | 43.8 | 50
비중병 무게 |  |  |  | 24.17
비중병 + 시료 무게 |  |  |  | 39.15 | 38.64 | 37.96 | 37.34 | 36.83 | 36.37
시료만의 무게 |  |  |  | 14.98 | 14.47 | 13.79 | 13.17 | 12.66 | 12.2
나. 비중병을 이용한 농도-무게 측정
2. 실험 데이터
|  | 재비기 | 공급 예열기
| 전류(A) | 8.1 | 1.2
3. 정류 실험 결과
| 항목 |  |  | 30분 | 60분 | 90분 | 120분 | 평균
공급부 | 온도(℃) |  |  | 70 | 72 | 71 | 71 | 71
| 유량(mL/min) |  |  | 35 | 35 | 35 | 35 | 35
| 무게(-비중병) |  |  | 13.52 | 13.52 | 13.52 | 13.52 | 13.52
| mol% |  |  |  | y = -0.3495*I13.52+5.2343 |  |  | 0.50906
탑상부(V) | 온도(℃) |  |  | 66 | 65 | 65 | 65 | 65.25
| 유량(mL/min)(V) |  |  | 40 | 41 | 42 | 42 | 41.25
| 무게(-비중병) |  |  | 12.25 | 12.25 | 12.25 | 12.26 | 12.25
| mol%(xD) | [6 empty] | 0.95
환류부 | 온도(℃)
| 유량(mL/min)(L) |  |  | 21 | 20 | 21 | 21 | 20.75
재비기 | 온도(℃) |  |  | 88 | 90 | 89 | 89 | 89
탑하부 | 무게(-비중병) |  |  | 14.54 | 14.6 | 14.66 | 14.67 | 14.62
| mol%(xB) | [6 empty] | 0.12461
4. 정류비
| RD=L/(V-L) = |  | 20.75/(41.25-20.75) = |  | 1.01
5. 정류부의 조작선의 y절편
| y = xD/(RD + 1) = |  | 0.95(1.01+1) = |  | 0.47264
6. 공급액이 포화액체이므로 feed line에서 q값은 1이다.
7. 이론단수 |  | 7단
7. 단효율
| 7/8 = | 0.875

## 메탄올 기액 평형
메탄올 기액 평형 도표
온도(℃) | xD | yD
100 | 0 | 0
96.4 | 0.02 | 0.134
91.2 | 0.06 | 0.304
87.7 | 0.1 | 0.418
84.4 | 0.15 | 0.517
81.7 | 0.2 | 0.579
78 | 0.3 | 0.665
75.3 | 0.4 | 0.729
73.1 | 0.5 | 0.779
71.2 | 0.6 | 0.825
69.3 | 0.7 | 0.87
67.6 | 0.8 | 0.915
66 | 0.9 | 0.958
64.6 | 1 | 1