## 벤투리 미터 측정 결과
벤투리 미터에 의한 유량 측정
실습일 | 2024 년 월 일 날씨 온도 |  | 평가 결과 |  | 총 평
실습자 | 바이오화공과 2학년 성명 |  | 학생 | 교사
지도교사 | (인)
1. 실습 조건
물의 온도(℃) |  | 물의 밀도 (g/cm3) |  | 물의 점도(g/cm·s)
24 |  | 0.9973 |  | 0.00914
2. 벤투리 미터 직경과 단면적
항목 |  |  | 측정값
직경 |  | D1 |  |  | m
|  | D2 |  |  | m
단면적 |  | A1 |  |  | m2
|  | A2 |  |  | m2
3. 실제 측정 유량과 이론 유량
측정 항목 |  |  | 1회 | 2회 | 3회 | 평균
수두차(h) |  |  | m | m | m | m
로터미터 유량 |  |  | m3/s | m3/s | m3/s | m3/s
부피(V) |  |  | m3 | m3 | m3 | m3
시간(t) |  |  | sec | sec | sec | sec
측정 유량(Q측정) |  |  | m3/s | m3/s | m3/s | m3/s
유속(u) |  | u1 | m/s | m/s | m/s | m/s
|  | u2 | m/s | m/s | m/s | m/s
레이놀즈수(NRE) |  | NRE1
NRE2
이론 유량(Q이론) |  |  | m3/s | m3/s | m3/s | m3/s
유량 계수(Cv)
4.관계 계산식

## 물의 상태도
물의 상태도
온도 | 밀도(ρ) | 점도(μ)
[℃] | [g/cm3] | [c.p]
0 | 0.99987 | 1.792
2 | 0.99997 | 1.673
4 | 1 | 1.567
6 | 0.99997 | 1.473
8 | 0.99988 | 1.386
10 | 0.99973 | 1.308
12 | 0.99952 | 1.236
14 | 0.99927 | 1.171
16 | 0.99897 | 1.111
18 | 0.99962 | 1.056
20 | 0.9982 | 1.005
22 | 0.9978 | 0.958
24 | 0.9973 | 0.914
26 | 0.9968 | 0.874
28 | 0.9963 | 0.836
30 | 0.9957 | 0.801
32 | 0.9951 | 0.768
34 | 0.9944 | 0.737
36 | 0.9937 | 0.709
38 | 0.993 | 0.681
40 | 0.9922 | 0.656
42 | 0.9915 | 0.632
44 | 0.9901 | 0.61
46 | 0.9888 | 0.588
48 | 0.989 | 0.568
50 | 0.9881 | 0.549
52 | 0.9872 | 0.532
54 | 0.9862 | 0.515
56 | 0.9853 | 0.499
58 | 0.9843 | 0.483
60 | 0.9832 | 0.469
62 | 0.9822 | 0.455
64 | 0.9811 | 0.442
66 | 0.98 | 0.429
68 | 0.979 | 0.417
70 | 0.9778 | 0.406
72 | 0.9767 | 0.395
74 | 0.9735 | 0.385
76 | 0.9743 | 0.375
78 | 0.9731 | 0.366
80 | 0.9718 | 0.357
82 | 0.9706 | 0.348
84 | 0.9693 | 0.34
86 | 0.968 | 0.322
88 | 0.9667 | 0.324
90 | 0.9653 | 0.317
92 | 0.964 | 0.31
94 | 0.9626 | 0.303
96 | 0.9612 | 0.296
98 | 0.9598 | 0.29

## 벤투리 미터 측정 결과 (예시)
벤투리 미터에 의한 유량 측정
실습일 | 2021 년 월 일 날씨 온도 |  |  | 평가 결과 |  |  |  | 총 평
실습자 | 바이오화공과 2학년 성명 |  |  | 학생 |  | 교사
지도교사 | (인)
1. 실습 조건
물의 온도(℃) |  | 물의 밀도 (g/cm3) |  |  |  | 물의 점도(g/cm·s)
24 |  | 0.9973 |  |  |  | 0.00914
2. 벤투리 미터 직경과 단면적
항목 |  |  |  | 측정값
직경 |  | D1 |  | 0.02 |  |  |  | m
|  | D2 |  | 0.0125 |  |  |  | m
단면적 |  | A1 |  | 0.000314 |  |  |  | m2
|  | A2 |  | 0.00012266 |  |  |  | m2
3. 실제 측정 유량과 이론 유량
측정 항목 |  |  | 1회 |  | 2회 |  | 3회 | 평균
수두차(h) |  |  | 0.113 | m |  | m |  | m
로터미터 유량 |  |  |  | m3/s |  | m3/s |  | m3/s
부피(V) |  |  | 0.00192 | m3 |  | m3 |  | m3
시간(t) |  |  | 15.8 | sec |  | sec |  | sec
측정 유량(Q측정) |  |  | 0.00012152 | m3/s |  | m3/s |  | m3/s
유속(u) |  | u1 | 0.387 | m/s |  | m/s |  | m/s
|  | u2 | 0.99073 | m/s |  | m/s |  | m/s
레이놀즈수(NRE) |  | NRE1 | 8445.4756
|  | NRE2 | 13512.761
이론 유량(Q이론) |  |  | 0.0001984 | m3/s |  | m3/s |  | m3/s
유량 계수(Cv) |  |  | 0.61251
4.관계 계산식