## 직관에 의한 압력 손실 측정
직관에 의한 압력 손실 측정
실습일 | 2021 년 월 일 날씨 온도 |  | 평가 결과 |  | 총 평
실습자 | 바이오화공과 2학년 성명 |  | 학생 | 교사
지도교사 | (인)
1. 실습 조건
물의 온도(℃) |  | 물의 밀도 (kg/cm3) |  | 물의 점도(kg/m·s)
2. 직관의 길이, 직경 및 단면적
항목 |  |  | 측정값
길이 |  | L |  |  | m
직경 |  | D |  |  | m
단면적 |  | A |  |  | m2
3. 압력 손실
측정 항목 |  |  | 1회 | 2회 | 3회 | 평균
수두차(h) |  |  | m | m | m | m
로터미터 유량 |  |  | m3/s | m3/s | m3/s | m3/s
부피(V) |  |  | m3 | m3 | m3 | m3
시간(t) |  |  | sec | sec | sec | sec
측정 유량(Q측정) | [5 empty] | m3/s
유속(u) | [5 empty] | m/s
레이놀즈수(NRE)
패닝 계수(f) | [5 empty] | m3/s
마찰 손실(F) | [5 empty] | J/kg
이론 압력 손실(ΔP) | [5 empty] | N/m4
이론 압력 손실 수두(H) | [5 empty] | m
4.관계 계산식
마찰 손실
패닝의 마찰 계수
가) 층류
나) 난류
이론 압력 손실
Note on A24: 조용운: 입력하세요.
Note on D28: 조용운: 입력해주세요.
Note on D29: 조용운: 입력해주세요.
Note on D34: 조용운: 입력해주세요.
Note on D35: 조용운: 입력해주세요
Note on D36: 조용운: 입력해주세요
Note on D37: 조용운: 입력해주세요.
Note on E34: 조용운: 입력해주세요.
Note on E35: 조용운: 입력해주세요.
Note on E36: 조용운: 입력해주세요.
Note on E37: 조용운: 입력해주세요.
Note on F34: 조용운: 입력해주세요.
Note on F35: 조용운: 입력해주세요
Note on F36: 조용운: 입력해주세요.
Note on F37: 조용운: 입력해주세요.
Note on G34: 조용운: 입력해주세요.
Note on G35: 조용운: 입력해주세요
Note on G36: 조용운: 입력해주세요.
Note on G37: 조용운: 입력해주세요.

## 물의 상태도
물의 상태도
온도 | 밀도(ρ) | 점도(μ)
[℃] | [g/cm3] | [c.p]
0 | 0.99987 | 1.792
2 | 0.99997 | 1.673
4 | 1 | 1.567
6 | 0.99997 | 1.473
8 | 0.99988 | 1.386
10 | 0.99973 | 1.308
12 | 0.99952 | 1.236
14 | 0.99927 | 1.171
16 | 0.99897 | 1.111
18 | 0.99962 | 1.056
20 | 0.9982 | 1.005
22 | 0.9978 | 0.958
24 | 0.9973 | 0.914
26 | 0.9968 | 0.874
28 | 0.9963 | 0.836
30 | 0.9957 | 0.801
32 | 0.9951 | 0.768
34 | 0.9944 | 0.737
36 | 0.9937 | 0.709
38 | 0.993 | 0.681
40 | 0.9922 | 0.656
42 | 0.9915 | 0.632
44 | 0.9901 | 0.61
46 | 0.9888 | 0.588
48 | 0.989 | 0.568
50 | 0.9881 | 0.549
52 | 0.9872 | 0.532
54 | 0.9862 | 0.515
56 | 0.9853 | 0.499
58 | 0.9843 | 0.483
60 | 0.9832 | 0.469
62 | 0.9822 | 0.455
64 | 0.9811 | 0.442
66 | 0.98 | 0.429
68 | 0.979 | 0.417
70 | 0.9778 | 0.406
72 | 0.9767 | 0.395
74 | 0.9735 | 0.385
76 | 0.9743 | 0.375
78 | 0.9731 | 0.366
80 | 0.9718 | 0.357
82 | 0.9706 | 0.348
84 | 0.9693 | 0.34
86 | 0.968 | 0.322
88 | 0.9667 | 0.324
90 | 0.9653 | 0.317
92 | 0.964 | 0.31
94 | 0.9626 | 0.303
96 | 0.9612 | 0.296
98 | 0.9598 | 0.29

## 직관에 의한 압력 손실 측정 (층류)
직관에 의한 압력 손실 측정
실습일 | 2024 년 월 일 날씨 온도 |  | 평가 결과 |  |  |  | 총 평
실습자 | 바이오화공과 2학년 성명 |  | 학생 |  | 교사
지도교사 | (인)
1. 실습 조건
물의 온도(℃) |  | 물의 밀도 (kg/m3) |  |  | 물의 점도(kg/m·s)
26 |  | 996.8 |  |  | 0.000874
2. 직관의 길이, 직경 및 단면적
항목 |  |  | 측정값
길이 |  | L | 1 |  |  |  | m
직경 |  | D | 0.01 |  |  |  | m
단면적 |  | A | 7.85e-05 |  |  |  | m2
3. 압력 손실
측정 항목 |  |  | 1회 |  | 2회 |  | 3회 |  | 평균
수두차(h) |  |  | 0.06 | m | 0.06 | m | 0.06 | m | 0.06 | m
로터미터 유량 |  |  |  | m3/s |  | m3/s |  | m3/s |  | m3/s
부피(V) |  |  | 0.0014 | m3 | 0.0014 | m3 | 0.0014 | m3 | 0.0014 | m3
시간(t) |  |  | 23.56 | sec | 22.93 | sec | 23.17 | sec | 23.22 | sec
측정 유량(Q측정) | [8 empty] | 6.0293e-05 | cm3/s
유속(u) | [8 empty] | 0.043066 | cm/s
레이놀즈수(NRE) | [8 empty] | 491.1729 | 층류
패닝 계수(f) | [8 empty] | 0.032575
마찰 손실(F) | [8 empty] | 0.01208 | J/kg
이론 압력 손실(ΔP) | [8 empty] | 12.04 | N/m2
이론 압력 손실 수두(H) | [8 empty] | 0.00123 | m
4.관계 계산식
측정 유량(Q측정) |  | =V/t | = 0.0014/23.22 = |  | 6.0293e-05 | m3/s
유속(u) |  | = Q측정 / A | = 0.00006.29/0.0000785 = |  | 0.043066 | m/s
레이놀즈수(NRE) |  |  | = 0.01 x 0.04 x996.8/0.000874 = |  |  | 491.1729 | 층류
패닝 계수(f) |  |  |  |  | 0.032575
마찰 손실(F) | [6 empty] | 0.01208 | J/kg
이론 압력 손실(△P) |  |  | =0.01208 x996,8 |  | 12.04 | N/m2
이론 압력 손실 수두(H) |  |  |  |  | 1.2273 | mmH2O | 0.00123 | mH2O
Note on A24: 조용운: 입력하세요.
Note on D28: 조용운: 입력해주세요.
Note on D29: 조용운: 입력해주세요.
Note on D34: 조용운: 입력해주세요.
Note on D35: 조용운: 입력해주세요
Note on E36: 조용운: 입력해주세요
Note on E37: 조용운: 입력해주세요.
Note on F34: 조용운: 입력해주세요.
Note on F35: 조용운: 입력해주세요.
Note on G36: 조용운: 입력해주세요.
Note on G37: 조용운: 입력해주세요.
Note on H34: 조용운: 입력해주세요.
Note on H35: 조용운: 입력해주세요
Note on I36: 조용운: 입력해주세요.
Note on I37: 조용운: 입력해주세요.
Note on J34: 조용운: 입력해주세요.
Note on J35: 조용운: 입력해주세요
Note on K36: 조용운: 입력해주세요.
Note on K37: 조용운: 입력해주세요.
= (D¯u ρ)/μ
=16 / 491.2
= (2×0.0326×〖0.04〗^2)/0.01 =
=12.04 × 10,330/101,335 =

## 직관에 의한 압력 손실 측정 (난류)
직관에 의한 압력 손실 측정
실습일 | 2024 년 월 일 날씨 온도 |  | 평가 결과 |  |  |  | 총 평
실습자 | 바이오화공과 2학년 성명 |  | 학생 |  | 교사
지도교사 | (인)
1. 실습 조건
물의 온도(℃) |  | 물의 밀도 (kg/m3) |  |  | 물의 점도(kg/m·s)
20 |  | 998.2 |  |  | 0.001005
2. 직관의 길이, 직경 및 단면적
항목 |  |  | 측정값
길이 |  | L | 1.5 |  |  |  | m
직경 |  | D | 0.01 |  |  |  | m
단면적 |  | A | 8e-05 |  |  |  | m2
3. 압력 손실
측정 항목 |  |  | 1회 |  | 2회 |  | 3회 |  | 평균
수두차(h) |  |  | 0.706 | m | 0.706 | m | 0.706 | m | 0.706 | m
로터미터 유량 |  |  |  | m3/s |  | m3/s |  | m3/s |  | m3/s
부피(V) |  |  | 0.0007 | m3 | 0.0007 | m3 | 0.0007 | m3 | 0.0007 | m3
시간(t) |  |  | 10.13 | sec | 10.13 | sec | 10.13 | sec | 10.13 | sec
측정 유량(Q측정) | [8 empty] | 6.9102e-05 | cm3/s
유속(u) | [8 empty] | 0.86377 | cm/s
레이놀즈수(NRE) | [8 empty] | 8579.2656 | 층류
패닝 계수(f) | [8 empty] | 0.001865
마찰 손실(F) | [8 empty] | 0.27829 | J/kg
이론 압력 손실(ΔP) | [8 empty] | 277.79 | N/m2
이론 압력 손실 수두(H) | [8 empty] | 0.02832 | m
4.관계 계산식
측정 유량(Q측정) |  | =V/t | = 0.0007/10.13 = |  | 6.9102e-05 | m3/s
유속(u) |  | = Q측정 / A | = 0.00007/0.00005 = |  | 0.86377 | m/s
레이놀즈수(NRE) |  |  | = 0.0078 x 1.38 x999.73/0.001308 = |  |  | 8579.2656 | 난류
패닝 계수(f) |  |  |  |  | 0.001865
마찰 손실(F) | [6 empty] | 0.27829 | J/kg
이론 압력 손실(△P) |  |  | =0.01208 x996,8 |  | 277.79 | N/m2
이론 압력 손실 수두(H) |  |  |  |  | 28.3177 | mmH2O | 0.02832 | mH2O
Note on A24: 조용운: 입력하세요.
Note on D28: 조용운: 입력해주세요.
Note on D29: 조용운: 입력해주세요.
Note on D34: 조용운: 입력해주세요.
Note on D35: 조용운: 입력해주세요
Note on E36: 조용운: 입력해주세요
Note on E37: 조용운: 입력해주세요.
Note on F34: 조용운: 입력해주세요.
Note on F35: 조용운: 입력해주세요.
Note on G36: 조용운: 입력해주세요.
Note on G37: 조용운: 입력해주세요.
Note on H34: 조용운: 입력해주세요.
Note on H35: 조용운: 입력해주세요
Note on I36: 조용운: 입력해주세요.
Note on I37: 조용운: 입력해주세요.
Note on J34: 조용운: 입력해주세요.
Note on J35: 조용운: 입력해주세요
Note on K36: 조용운: 입력해주세요.
Note on K37: 조용운: 입력해주세요.
= (D¯u ρ)/μ
= (2×0.0326×〖0.04〗^2)/0.01 =
=12.04 × 10,330/101,335 =
=0.0791 ×〖N_Re〗^(-0.25)