## 급축소에 의한 압력 손실 측정
급축소 의한 압력 손실 측정
실습일 | 2024 년 월 일 날씨 온도 |  | 평가 결과 |  | 총 평
실습자 | 바이오화공과 2학년 성명 |  | 학생 | 교사
지도교사 | (인)
1. 실습 조건
물의 온도(℃) |  | 물의 밀도 (Kg/m3) |  | 물의 점도(kg/m·s)
20 |  | 998.2 |  | 0.001005
2. 급축소 직경 및 단면적
항목 |  |  | 측정값
직경 |  | D1 | 0.038 |  | m
|  | D2 | 0.02 |  | m
단면적 |  | A1 | 0.00113 |  | m2
|  | A2 | 0.000314 |  | m2
3. 압력 손실
측정 항목 |  |  | 1회 | 2회 | 3회 | 평균
수두차(h) |  |  | 0.042 | 0.042 | 0.042 | 0.042 | m
로터미터 유량 | [6 empty] | m3/s
부피(V) |  |  | 0.0009 | 0.0009 | 0.0009 | 0.0009 | m3
시간(t) |  |  | 4.09 | 4.09 | 4.09 | 4.09 | sec
측정 유량(Q측정) | [5 empty] | 0.00022 | m3/s
유속(u) | [5 empty] | 0.7 | m/s
레이놀즈수(NRE) | [5 empty] | 13905
축소 손실 계수(Kc) | [5 empty] | 0.29 | m3/s
마찰 손실(F) | [5 empty] | 0.0711 | J/kg
이론 압력 손실(ΔP) | [5 empty] | 70.97 | N/m2
이론 압력 손실 수두(H) | [5 empty] | 0.0072 | m
4.관계 계산식
마찰 손실
축소 손실 계수
가) 층류일 때 축소 손실 계수
<< 0.1이므로 F≒0과 같아서 무시
나) 난류일 때 축소 손실 계수
이론 압력 손실
Note on B14: 조용운: 입력하세요.
Note on E25: 조용운: 입력해주세요.
Note on E26: 조용운: 입력해주세요
Note on E27: 조용운: 입력해주세요
Note on E28: 조용운: 입력해주세요.
Note on F25: 조용운: 입력해주세요.
Note on F26: 조용운: 입력해주세요.
Note on F27: 조용운: 입력해주세요
Note on F28: 조용운: 입력해주세요.
Note on G25: 조용운: 입력해주세요.
Note on G26: 조용운: 입력해주세요
Note on G27: 조용운: 입력해주세요
Note on G28: 조용운: 입력해주세요.
Note on I25: 조용운: 입력해주세요.
Note on I26: 조용운: 입력해주세요
Note on I27: 조용운: 입력해주세요.
Note on I28: 조용운: 입력해주세요.

## 물의 상태도
물의 상태도
온도 | 밀도(ρ) | 점도(μ)
[℃] | [g/cm3] | [c.p]
0 | 0.99987 | 1.792
2 | 0.99997 | 1.673
4 | 1 | 1.567
6 | 0.99997 | 1.473
8 | 0.99988 | 1.386
10 | 0.99973 | 1.308
12 | 0.99952 | 1.236
14 | 0.99927 | 1.171
16 | 0.99897 | 1.111
18 | 0.99962 | 1.056
20 | 0.9982 | 1.005
22 | 0.9978 | 0.958
24 | 0.9973 | 0.914
26 | 0.9968 | 0.874
28 | 0.9963 | 0.836
30 | 0.9957 | 0.801
32 | 0.9951 | 0.768
34 | 0.9944 | 0.737
36 | 0.9937 | 0.709
38 | 0.993 | 0.681
40 | 0.9922 | 0.656
42 | 0.9915 | 0.632
44 | 0.9901 | 0.61
46 | 0.9888 | 0.588
48 | 0.989 | 0.568
50 | 0.9881 | 0.549
52 | 0.9872 | 0.532
54 | 0.9862 | 0.515
56 | 0.9853 | 0.499
58 | 0.9843 | 0.483
60 | 0.9832 | 0.469
62 | 0.9822 | 0.455
64 | 0.9811 | 0.442
66 | 0.98 | 0.429
68 | 0.979 | 0.417
70 | 0.9778 | 0.406
72 | 0.9767 | 0.395
74 | 0.9735 | 0.385
76 | 0.9743 | 0.375
78 | 0.9731 | 0.366
80 | 0.9718 | 0.357
82 | 0.9706 | 0.348
84 | 0.9693 | 0.34
86 | 0.968 | 0.322
88 | 0.9667 | 0.324
90 | 0.9653 | 0.317
92 | 0.964 | 0.31
94 | 0.9626 | 0.303
96 | 0.9612 | 0.296
98 | 0.9598 | 0.29

## Sheet1
벤투리미터에 의한 유량 측정
실 습 일 | 2013 년 월 일 | 평가 결과 |  | 총 평
실 습 자 |  | 학생 | 교사
지도교사 | (인)
1. 실습 조건
물의 온도(℃) | 물의 밀도(g/cm3) | 물의 점도(g/cm․s)
2. 실제 측정값과 벤튜리미터 마노미터 수두차
실습 | 유량계 지름 | 유량계지름 | 마노미터읽음 | 실제 측정값
순서 | (cm) | (cm) | (cm) | 부피 | 시간(s)
(cm3)
1
2
3. 실제 측정 유량과 이론 유량
실습 | 측정 유량 | 이론 유량 | 유량계수 | 평균 유속 | 레이놀즈수
순서 | (cm3/s) | (cm3/s) |  | (cm/s)
1
2
4. 관련 계산식
가. 실제 유량(
)
나. 이론 유량(
)
다. 유량계수(
)
라. 평균유속 (
)
마. 레이놀즈수(
)